## V4M Port Pin
Applicable Registers |  | Port Group | External Pin Name | Abbreviation | Name
IOINTSELn INOUTSELn OUTDTn INDTn INTDTn INTCLRn INTMSKn MSKCLRn POSNEGn EDGLEVELn FILONOFFn OUTDTSELn OUTDTHn OUTDTLn BOTHEDGEn INENn ( n = 0 to 8) | IOINTSELn INOUTSELn OUTDTn INDTn INTDTn INTCLRn INTMSKn MSKCLRn POSNEGn EDGLEVELn FILONOFFn OUTDTSELn OUTDTHn OUTDTLn BOTHEDGEn INENn ( n = 0 ) | GPIO Group 0 | GP0_00 | GP0_00 | IO/interrupt input port GP0_00
|  |  | GP0_01 | GP0_01 | IO/interrupt input port GP0_01
|  |  | GP0_02 | GP0_02 | IO/interrupt input port GP0_02
|  |  | IRQ3 | GP0_03 | IO/interrupt input port GP0_03
|  |  | IRQ2 | GP0_04 | IO/interrupt input port GP0_04
|  |  | IRQ1 | GP0_05 | IO/interrupt input port GP0_05
|  |  | IRQ0 | GP0_06 | IO/interrupt input port GP0_06
|  |  | MSIOF5_SS2 | GP0_07 | IO/interrupt input port GP0_07
|  |  | MSIOF5_SS1 | GP0_08 | IO/interrupt input port GP0_08
|  |  | MSIOF5_SYNC | GP0_09 | IO/interrupt input port GP0_09
|  |  | MSIOF5_TXD | GP0_10 | IO/interrupt input port GP0_10
|  |  | MSIOF5_SCK | GP0_11 | IO/interrupt input port GP0_11
|  |  | MSIOF5_RXD | GP0_12 | IO/interrupt input port GP0_12
|  |  | MSIOF2_SS2 | GP0_13 | IO/interrupt input port GP0_13
|  |  | MSIOF2_SS1 | GP0_14 | IO/interrupt input port GP0_14
|  |  | MSIOF2_SYNC | GP0_15 | IO/interrupt input port GP0_15
|  |  | MSIOF2_TXD | GP0_16 | IO/interrupt input port GP0_16
|  |  | MSIOF2_SCK | GP0_17 | IO/interrupt input port GP0_17
|  |  | MSIOF2_RXD | GP0_18 | IO/interrupt input port GP0_18
| IOINTSELn INOUTSELn OUTDTn INDTn INTDTn INTCLRn INTMSKn MSKCLRn POSNEGn EDGLEVELn FILONOFFn OUTDTSELn OUTDTHn OUTDTLn BOTHEDGEn INENn ( n = 1 ) | GPIO Group 1 | MSIOF1_SS2 | GP1_00 | IO/interrupt input port GP1_00
|  |  | MSIOF1_SS1 | GP1_01 | IO/interrupt input port GP1_01
|  |  | MSIOF1_SYNC | GP1_02 | IO/interrupt input port GP1_02
|  |  | MSIOF1_SCK | GP1_03 | IO/interrupt input port GP1_03
|  |  | MSIOF1_TXD | GP1_04 | IO/interrupt input port GP1_04
|  |  | MSIOF1_RXD | GP1_05 | IO/interrupt input port GP1_05
|  |  | MSIOF0_SS2 | GP1_06 | IO/interrupt input port GP1_06
|  |  | MSIOF0_SS1 | GP1_07 | IO/interrupt input port GP1_07
|  |  | MSIOF0_SYNC | GP1_08 | IO/interrupt input port GP1_08
|  |  | MSIOF0_TXD | GP1_09 | IO/interrupt input port GP1_09
|  |  | MSIOF0_SCK | GP1_10 | IO/interrupt input port GP1_10
|  |  | MSIOF0_RXD | GP1_11 | IO/interrupt input port GP1_11
|  |  | HTX0 | GP1_12 | IO/interrupt input port GP1_12
|  |  | HCTS0# | GP1_13 | IO/interrupt input port GP1_13
|  |  | HRTS0# | GP1_14 | IO/interrupt input port GP1_14
|  |  | HSCK0 | GP1_15 | IO/interrupt input port GP1_15
|  |  | HRX0 | GP1_16 | IO/interrupt input port GP1_16
|  |  | SCIF_CLK | GP1_17 | IO/interrupt input port GP1_17
|  |  | SSI_SCK | GP1_18 | IO/interrupt input port GP1_18
|  |  | SSI_WS | GP1_19 | IO/interrupt input port GP1_19
|  |  | SSI_SD | GP1_20 | IO/interrupt input port GP1_20
|  |  | AUDIO_CLKOUT | GP1_21 | IO/interrupt input port GP1_21
|  |  | AUDIO_CLKIN | GP1_22 | IO/interrupt input port GP1_22
|  |  | GP1_23 | GP1_23 | IO/interrupt input port GP1_23
|  |  | HRX3 | GP1_24 | IO/interrupt input port GP1_24
|  |  | HSCK3 | GP1_25 | IO/interrupt input port GP1_25
|  |  | HRTS3# | GP1_26 | IO/interrupt input port GP1_26
|  |  | HCTS3# | GP1_27 | IO/interrupt input port GP1_27
|  |  | HTX3 | GP1_28 | IO/interrupt input port GP1_28
|  |  | ERROROUTC# | GP1_29 | IO/interrupt input port GP1_29
| IOINTSELn INOUTSELn OUTDTn INDTn INTDTn INTCLRn INTMSKn MSKCLRn POSNEGn EDGLEVELn FILONOFFn OUTDTSELn OUTDTHn OUTDTLn BOTHEDGEn INENn ( n = 2 ) | GPIO Group 2 | FXR_TXDA | GP2_00 | IO/interrupt input port GP2_00
|  |  | FXR_TXENA# | GP2_01 | IO/interrupt input port GP2_01
|  |  | RXDA_EXTFXR | GP2_02 | IO/interrupt input port GP2_02
|  |  | CLK_EXTFXR | GP2_03 | IO/interrupt input port GP2_03
|  |  | RXDB_EXTFXR | GP2_04 | IO/interrupt input port GP2_04
|  |  | FXR_TXENB# | GP2_05 | IO/interrupt input port GP2_05
|  |  | FXR_TXDB | GP2_06 | IO/interrupt input port GP2_06
|  |  | TPU0TO1 | GP2_07 | IO/interrupt input port GP2_07
|  |  | TPU0TO0 | GP2_08 | IO/interrupt input port GP2_08
|  |  | CAN_CLK | GP2_09 | IO/interrupt input port GP2_09
|  |  | CANFD0_TX | GP2_10 | IO/interrupt input port GP2_10
|  |  | CANFD0_RX | GP2_11 | IO/interrupt input port GP2_11
|  |  | CANFD2_TX | GP2_12 | IO/interrupt input port GP2_12
|  |  | CANFD2_RX | GP2_13 | IO/interrupt input port GP2_13
|  |  | CANFD3_TX | GP2_14 | IO/interrupt input port GP2_14
|  |  | CANFD3_RX | GP2_15 | IO/interrupt input port GP2_15
|  |  | CANFD1_TX | GP2_17 | IO/interrupt input port GP2_17
|  |  | CANFD1_RX | GP2_19 | IO/interrupt input port GP2_19
| IOINTSELn INOUTSELn OUTDTn INDTn INTDTn INTCLRn INTMSKn MSKCLRn POSNEGn EDGLEVELn FILONOFFn OUTDTSELn OUTDTHn OUTDTLn BOTHEDGEn INENn ( n = 3 ) | GPIO Group 3 | MMC_SD_D1 | GP3_00 | IO/interrupt input port GP3_00
|  |  | MMC_SD_D0 | GP3_01 | IO/interrupt input port GP3_01
|  |  | MMC_SD_D2 | GP3_02 | IO/interrupt input port GP3_02
|  |  | MMC_SD_CLK | GP3_03 | IO/interrupt input port GP3_03
|  |  | MMC_DS | GP3_04 | IO/interrupt input port GP3_04
|  |  | MMC_SD_D3 | GP3_05 | IO/interrupt input port GP3_05
|  |  | MMC_D5 | GP3_06 | IO/interrupt input port GP3_06
|  |  | MMC_D4 | GP3_07 | IO/interrupt input port GP3_07
|  |  | MMC_D7 | GP3_08 | IO/interrupt input port GP3_08
|  |  | MMC_D6 | GP3_09 | IO/interrupt input port GP3_09
|  |  | MMC_SD_CMD | GP3_10 | IO/interrupt input port GP3_10
|  |  | SD_CD | GP3_11 | IO/interrupt input port GP3_11
|  |  | SD_WP | GP3_12 | IO/interrupt input port GP3_12
|  |  | PWM1 | GP3_13 | IO/interrupt input port GP3_13
|  |  | PWM2 | GP3_14 | IO/interrupt input port GP3_14
|  |  | QSPI0_SSL | GP3_15 | IO/interrupt input port GP3_15
|  |  | QSPI0_IO3 | GP3_16 | IO/interrupt input port GP3_16
|  |  | QSPI0_IO2 | GP3_17 | IO/interrupt input port GP3_17
|  |  | QSPI0_MISO_IO1 | GP3_18 | IO/interrupt input port GP3_18
|  |  | QSPI0_MOSI_IO0 | GP3_19 | IO/interrupt input port GP3_19
|  |  | QSPI0_SPCLK | GP3_20 | IO/interrupt input port GP3_20
|  |  | QSPI1_MOSI_IO0 | GP3_21 | IO/interrupt input port GP3_21
|  |  | QSPI1_SPCLK | GP3_22 | IO/interrupt input port GP3_22
|  |  | QSPI1_MISO_IO1 | GP3_23 | IO/interrupt input port GP3_23
|  |  | QSPI1_IO2 | GP3_24 | IO/interrupt input port GP3_24
|  |  | QSPI1_SSL | GP3_25 | IO/interrupt input port GP3_25
|  |  | QSPI1_IO3 | GP3_26 | IO/interrupt input port GP3_26
|  |  | RPC_RESET# | GP3_27 | IO/interrupt input port GP3_27
|  |  | RPC_WP# | GP3_28 | IO/interrupt input port GP3_28
|  |  | RPC_INT# | GP3_29 | IO/interrupt input port GP3_29
| IOINTSELn INOUTSELn OUTDTn INDTn INTDTn INTCLRn INTMSKn MSKCLRn POSNEGn EDGLEVELn FILONOFFn OUTDTSELn OUTDTHn OUTDTLn BOTHEDGEn INENn ( n = 4 ) | GPIO Group 4 | SCL0 | GP4_00 | IO/interrupt input port GP4_00
|  |  | SDA0 | GP4_01 | IO/interrupt input port GP4_01
|  |  | SCL1 | GP4_02 | IO/interrupt input port GP4_02
|  |  | SDA1 | GP4_03 | IO/interrupt input port GP4_03
|  |  | SCL2 | GP4_04 | IO/interrupt input port GP4_04
|  |  | SDA2 | GP4_05 | IO/interrupt input port GP4_05
|  |  | SCL3 | GP4_06 | IO/interrupt input port GP4_06
|  |  | SDA3 | GP4_07 | IO/interrupt input port GP4_07
|  |  | HRX2 | GP4_08 | IO/interrupt input port GP4_08
|  |  | HTX2 | GP4_09 | IO/interrupt input port GP4_09
|  |  | HRTS2# | GP4_10 | IO/interrupt input port GP4_10
|  |  | SCIF_CLK2 | GP4_11 | IO/interrupt input port GP4_11
|  |  | HCTS2# | GP4_12 | IO/interrupt input port GP4_12
|  |  | HSCK2 | GP4_13 | IO/interrupt input port GP4_13
|  |  | PWM3 | GP4_14 | IO/interrupt input port GP4_14
|  |  | PWM4 | GP4_15 | IO/interrupt input port GP4_15
|  |  | PCIE0_CLKREQ# | GP4_16 | IO/interrupt input port GP4_21
|  |  | AVS0 | GP4_17 | IO/interrupt input port GP4_23
|  |  | AVS1 | GP4_18 | IO/interrupt input port GP4_24
| IOINTSELn INOUTSELn OUTDTn INDTn INTDTn INTCLRn INTMSKn MSKCLRn POSNEGn EDGLEVELn FILONOFFn OUTDTSELn OUTDTHn OUTDTLn BOTHEDGEn INENn ( n = 5 ) | GPIO Group 5 | AVB2_AVTP_PPS | GP5_00 | IO/interrupt input port GP5_00
|  |  | AVB2_AVTP_CAPTURE | GP5_01 | IO/interrupt input port GP5_01
|  |  | AVB2_AVTP_MATCH | GP5_02 | IO/interrupt input port GP5_02
|  |  | AVB2_LINK | GP5_03 | IO/interrupt input port GP5_03
|  |  | AVB2_PHY_INT | GP5_04 | IO/interrupt input port GP5_04
|  |  | AVB2_MAGIC | GP5_05 | IO/interrupt input port GP5_05
|  |  | AVB2_MDC | GP5_06 | IO/interrupt input port GP5_06
|  |  | AVB2_TXCREFCLK | GP5_07 | IO/interrupt input port GP5_07
|  |  | AVB2_TD3 | GP5_08 | IO/interrupt input port GP5_08
|  |  | AVB2_RD3 | GP5_09 | IO/interrupt input port GP5_09
|  |  | AVB2_MDIO | GP5_10 | IO/interrupt input port GP5_10
|  |  | AVB2_TD2 | GP5_11 | IO/interrupt input port GP5_11
|  |  | AVB2_TD1 | GP5_12 | IO/interrupt input port GP5_12
|  |  | AVB2_RD2 | GP5_13 | IO/interrupt input port GP5_13
|  |  | AVB2_RD1 | GP5_14 | IO/interrupt input port GP5_14
|  |  | AVB2_TD0 | GP5_15 | IO/interrupt input port GP5_15
|  |  | AVB2_TXC | GP5_16 | IO/interrupt input port GP5_16
|  |  | AVB2_RD0 | GP5_17 | IO/interrupt input port GP5_17
|  |  | AVB2_RXC | GP5_18 | IO/interrupt input port GP5_18
|  |  | AVB2_TX_CTL | GP5_19 | IO/interrupt input port GP5_19
|  |  | AVB2_RX_CTL | GP5_20 | IO/interrupt input port GP5_20
| IOINTSELn INOUTSELn OUTDTn INDTn INTDTn INTCLRn INTMSKn MSKCLRn POSNEGn EDGLEVELn FILONOFFn OUTDTSELn OUTDTHn OUTDTLn BOTHEDGEn INENn ( n = 6 ) | GPIO Group 6 | AVB1_MDIO | GP6_00 | IO/interrupt input port GP6_00
|  |  | AVB1_MAGIC | GP6_01 | IO/interrupt input port GP6_01
|  |  | AVB1_MDC | GP6_02 | IO/interrupt input port GP6_02
|  |  | AVB1_PHY_INT | GP6_03 | IO/interrupt input port GP6_03
|  |  | AVB1_LINK | GP6_04 | IO/interrupt input port GP6_04
|  |  | AVB1_AVTP_MATCH | GP6_05 | IO/interrupt input port GP6_05
|  |  | AVB1_TXC | GP6_06 | IO/interrupt input port GP6_06
|  |  | AVB1_TX_CTL | GP6_07 | IO/interrupt input port GP6_07
|  |  | AVB1_RXC | GP6_08 | IO/interrupt input port GP6_08
|  |  | AVB1_RX_CTL | GP6_09 | IO/interrupt input port GP6_09
|  |  | AVB1_AVTP_PPS | GP6_10 | IO/interrupt input port GP6_10
|  |  | AVB1_AVTP_CAPTURE | GP6_11 | IO/interrupt input port GP6_11
|  |  | AVB1_TD1 | GP6_12 | IO/interrupt input port GP6_12
|  |  | AVB1_TD0 | GP6_13 | IO/interrupt input port GP6_13
|  |  | AVB1_RD1 | GP6_14 | IO/interrupt input port GP6_14
|  |  | AVB1_RD0 | GP6_15 | IO/interrupt input port GP6_15
|  |  | AVB1_TD2 | GP6_16 | IO/interrupt input port GP6_16
|  |  | AVB1_RD2 | GP6_17 | IO/interrupt input port GP6_17
|  |  | AVB1_TD3 | GP6_18 | IO/interrupt input port GP6_18
|  |  | AVB1_RD3 | GP6_19 | IO/interrupt input port GP6_19
|  |  | AVB1_TXCREFCLK | GP6_20 | IO/interrupt input port GP6_20
| IOINTSELn INOUTSELn OUTDTn INDTn INTDTn INTCLRn INTMSKn MSKCLRn POSNEGn EDGLEVELn FILONOFFn OUTDTSELn OUTDTHn OUTDTLn BOTHEDGEn INENn ( n = 7 ) | GPIO Group 7 | AVB0_AVTP_PPS | GP7_00 | IO/interrupt input port GP7_00
|  |  | AVB0_AVTP_CAPTURE | GP7_01 | IO/interrupt input port GP7_01
|  |  | AVB0_AVTP_MATCH | GP7_02 | IO/interrupt input port GP7_02
|  |  | AVB0_TD3 | GP7_03 | IO/interrupt input port GP7_03
|  |  | AVB0_LINK | GP7_04 | IO/interrupt input port GP7_04
|  |  | AVB0_PHY_INT | GP7_05 | IO/interrupt input port GP7_05
|  |  | AVB0_TD2 | GP7_06 | IO/interrupt input port GP7_06
|  |  | AVB0_TD1 | GP7_07 | IO/interrupt input port GP7_07
|  |  | AVB0_RD3 | GP7_08 | IO/interrupt input port GP7_08
|  |  | AVB0_TXCREFCLK | GP7_09 | IO/interrupt input port GP7_09
|  |  | AVB0_MAGIC | GP7_10 | IO/interrupt input port GP7_10
|  |  | AVB0_TD0 | GP7_11 | IO/interrupt input port GP7_11
|  |  | AVB0_RD2 | GP7_12 | IO/interrupt input port GP7_12
|  |  | AVB0_MDC | GP7_13 | IO/interrupt input port GP7_13
|  |  | AVB0_MDIO | GP7_14 | IO/interrupt input port GP7_14
|  |  | AVB0_TXC | GP7_15 | IO/interrupt input port GP7_15
|  |  | AVB0_TX_CTL | GP7_16 | IO/interrupt input port GP7_16
|  |  | AVB0_RD1 | GP7_17 | IO/interrupt input port GP7_17
|  |  | AVB0_RD0 | GP7_18 | IO/interrupt input port GP7_18
|  |  | AVB0_RXC | GP7_19 | IO/interrupt input port GP7_19
|  |  | AVB0_RX_CTL | GP7_20 | IO/interrupt input port GP7_20

## APP CAN
Applicable Registers | Port Group | External Pin Name | Abbreviation | Name
IOINTSELn INOUTSELn OUTDTn INDTn INTDTn INTCLRn INTMSKn MSKCLRn POSNEGn EDGLEVELn FILONOFFn OUTDTSELn OUTDTHn OUTDTLn BOTHEDGEn INENn ( n = 2 ) | GPIO Group 2 | FXR_TXDA | GP2_00 | IO/interrupt input port GP2_00 | /* Set INOUTSEL2 register to select input/ output mode for each TX/RX port */ PMMR2 = ~(PFC_INOUTSEL2_RW ¦ (BIT_IN_OUT)); regval = (volatile uint32 *)PFC_INOUTSEL2_RW_ADD; *regval = (PFC_INOUTSEL2_RW ¦ (BIT_IN_OUT)); /* * GP1_03 -------GPIO * * GP2_10 -------CANFD0_TX ¦ GP2_16 -------CANFD4_TX * * GP2_11 -------CANFD0_RX ¦ GP2_17 -------CANFD4_RX * * GP2_00 -------CANFD1_TX ¦ GP2_02 -------CANFD5_TX * * GP2_01 -------CANFD1_RX ¦ GP2_03 -------CANFD5_RX * * GP2_12 -------CANFD2_TX ¦ GP2_07 -------CANFD6_TX * * GP2_13 -------CANFD2_RX ¦ GP2_08 -------CANFD6_RX * * GP2_14 -------CANFD3_TX ¦ GP2_18 -------CANFD7_TX * * GP2_15 -------CANFD3_RX ¦ GP2_19 -------CANFD7_RX * */ /* Set the GPSR2 register */ PMMR2 = ~(PFC_GPSR2_RW ¦ (BIT3_0¦BIT7¦BIT8¦BIT11_10¦BIT15_12¦BIT19_16)); regval = (volatile uint32 *)PFC_GPSR2_RW_ADD; *regval = (PFC_GPSR2_RW ¦ (BIT3_0¦BIT7¦BIT8¦BIT11_10¦BIT15_12¦BIT19_16)); /* Set the IP0SR2 register */ /* IP0SR2[31:28]: CANFD6_TX: 0x1 */ /* IP0SR2[15:12]: CANFD5_RX: 0x1 */ /* IP0SR2[11:8]: CANFD5_TX: 0x1 */ /* IP0SR2[7:4]: CANFD1_RX: 0x1 */ /* IP0SR2[3:0]: CANFD1_TX: 0x1 */ PMMR2 = ~(PFC_IP0SR2_RW ¦ BIT31_28_15_0); regval = (volatile uint32 *)PFC_IP0SR2_RW_ADD; *regval = (PFC_IP0SR2_RW ¦ BIT31_28_15_0); | INOUTSEL2 에 BIT_IN_OUT 설정
|  | FXR_TXENA# | GP2_01 | IO/interrupt input port GP2_01 |  | 0: General input mode
|  | RXDA_EXTFXR | GP2_02 | IO/interrupt input port GP2_02 |  |  |  | Value | [31-0] | [31-24] | [23-16] | [15-8] | [7-0] | [31-24] | [23-16] | [15-8] | [7-0] | [31] | [30] | [29] | [28] | [27] | [26] | [25] | [24] | [23] | [22] | [21] | [20] | [19] | [18] | [17] | [16] | [15] | [14] | [13] | [12] | [11] | [10] | [9] | [8] | [7] | [6] | [5] | [4] | [3] | [2] | [1] | [0]
|  | CLK_EXTFXR | GP2_03 | IO/interrupt input port GP2_03 |  | 1: General output mode | uint32 HEX | 0x00055485UL | 00055485 | 00 | 05 | 54 | 85 | 00000000 | 00000101 | 01010100 | 10000101 | 0 | 0 | 0 | 0 | 0 | 0 | 0 | 0 | 0 | 0 | 0 | 0 | 0 | 1 | 0 | 1 | 0 | 1 | 0 | 1 | 0 | 1 | 0 | 0 | 1 | 0 | 0 | 0 | 0 | 1 | 0 | 1
|  | RXDB_EXTFXR | GP2_04 | IO/interrupt input port GP2_04 | [13 empty] | Not | [7 empty] | Not | [7 empty] | Not | [7 empty] | GP2_07
|  | FXR_TXENB# | GP2_05 | IO/interrupt input port GP2_05 | [14 empty] | Not | [7 empty] | Not | [7 empty] | GP2_14 | [7 empty] | Not
|  | FXR_TXDB | GP2_06 | IO/interrupt input port GP2_06 | [15 empty] | Not | [7 empty] | Not | [7 empty] | Not | [7 empty] | Not
|  | TPU0TO1 | GP2_07 | IO/interrupt input port GP2_07 | [16 empty] | Not | [7 empty] | Not | [7 empty] | GP2_12 | [7 empty] | Not
|  | TPU0TO0 | GP2_08 | IO/interrupt input port GP2_08 | [17 empty] | Not | [7 empty] | Not | [7 empty] | Not | [7 empty] | Not
|  | CAN_CLK | GP2_09 | IO/interrupt input port GP2_09 | [18 empty] | Not | [7 empty] | GP2_18 | [7 empty] | GP2_10 | [7 empty] | GP2_02
|  | CANFD0_TX | GP2_10 | IO/interrupt input port GP2_10 | [19 empty] | Not | [7 empty] | Not | [7 empty] | Not | [7 empty] | Not
|  | CANFD0_RX | GP2_11 | IO/interrupt input port GP2_11 | [20 empty] | Not | [7 empty] | GP2_16 | [7 empty] | Not | [7 empty] | GP2_0
|  | CANFD2_TX | GP2_12 | IO/interrupt input port GP2_12
|  | CANFD2_RX | GP2_13 | IO/interrupt input port GP2_13
|  | CANFD3_TX | GP2_14 | IO/interrupt input port GP2_14
|  | CANFD3_RX | GP2_15 | IO/interrupt input port GP2_15
|  | CANFD1_TX | GP2_17 | IO/interrupt input port GP2_17
|  | CANFD1_RX | GP2_19 | IO/interrupt input port GP2_19
| GPIO Group 1 | MSIOF1_SCK | GP1_03 | IO/interrupt input port GP1_03
GP2_18 -------CANFD7_TX *
GP2_16 -------CANFD4_TX *
GPSR2에 (BIT3_0¦BIT7¦BIT8¦BIT11_10¦BIT15_12¦BIT19_16) 설정
0: GPIO
[6 empty] | 1: Peripheral function |  | Value | [31-0] | [31-24] | [23-16] | [15-8] | [7-0] | [31-24] | [23-16] | [15-8] | [7-0] | [31] | [30] | [29] | [28] | [27] | [26] | [25] | [24] | [23] | [22] | [21] | [20] | [19] | [18] | [17] | [16] | [15] | [14] | [13] | [12] | [11] | [10] | [9] | [8] | [7] | [6] | [5] | [4] | [3] | [2] | [1] | [0]
[7 empty] | uint32 HEX | 0x000FFD8FUL | 000FFD8F | 00 | 0F | FD | 8F | 00000000 | 00001111 | 11111101 | 10001111 | 0 | 0 | 0 | 0 | 0 | 0 | 0 | 0 | 0 | 0 | 0 | 0 | 1 | 1 | 1 | 1 | 1 | 1 | 1 | 1 | 1 | 1 | 0 | 1 | 1 | 0 | 0 | 0 | 1 | 1 | 1 | 1
[18 empty] | Not | [7 empty] | Not | [7 empty] | GP2_15 | [7 empty] | GP2_07
[19 empty] | Not | [7 empty] | Not | [7 empty] | GP2_14 | [7 empty] | Not
[20 empty] | Not | [7 empty] | Not | [7 empty] | GP2_13 | [7 empty] | Not
[21 empty] | Not | [7 empty] | Not | [7 empty] | GP2_12 | [7 empty] | Not
[22 empty] | Not | [7 empty] | GP2_19 | [7 empty] | GP2_11 | [7 empty] | GP2_03
[23 empty] | Not | [7 empty] | GP2_18 | [7 empty] | GP2_10 | [7 empty] | GP2_02
[24 empty] | Not | [7 empty] | GP2_17 | [7 empty] | Not | [7 empty] | GP2_01
[25 empty] | Not | [7 empty] | GP2_16 | [7 empty] | GP2_08 | [7 empty] | GP2_0
IP0SR2에 BIT31_28_15_0 설정
The functions of the LSI pins are selected according to the table below.
[8 empty] | Value | [31-0] | [31-24] | [23-16] | [15-8] | [7-0] | [31-24] | [23-16] | [15-8] | [7-0] | [31] | [30] | [29] | [28] | [27] | [26] | [25] | [24] | [23] | [22] | [21] | [20] | [19] | [18] | [17] | [16] | [15] | [14] | [13] | [12] | [11] | [10] | [9] | [8] | [7] | [6] | [5] | [4] | [3] | [2] | [1] | [0]
[7 empty] | uint32 HEX | 0x10001111UL | 10001111 | 10 | 00 | 11 | 11 | 00010000 | 00000000 | 00010001 | 00010001 | 0 | 0 | 0 | 1 | 0 | 0 | 0 | 0 | 0 | 0 | 0 | 0 | 0 | 0 | 0 | 0 | 0 | 0 | 0 | 1 | 0 | 0 | 0 | 1 | 0 | 0 | 0 | 1 | 0 | 0 | 0 | 1
[18 empty] | Not | [7 empty] | Not | [7 empty] | Not | [7 empty] | Not
[19 empty] | Not | [7 empty] | Not | [7 empty] | Not | [7 empty] | Not
[20 empty] | Not | [7 empty] | Not | [7 empty] | Not | [7 empty] | Not
[21 empty] | GP2_28 | [7 empty] | Not | [7 empty] | GP2_12 | [7 empty] | GP2_04
[22 empty] | Not | [7 empty] | Not | [7 empty] | Not | [7 empty] | Not
[23 empty] | Not | [7 empty] | Not | [7 empty] | Not | [7 empty] | Not
[24 empty] | Not | [7 empty] | Not | [7 empty] | Not | [7 empty] | Not
[25 empty] | Not | [7 empty] | Not | [7 empty] | GP2_08 | [7 empty] | GP2_0
/* Set the IP1SR2 register */ 설정 분석 생략
/* Set the IP2SR2 register */ 설정 분석 생략

## HEX&BIN
uint32 HEX to BIN
| Input | Output | [40 empty] | Output |  | Input |  | Output
Value | 0x10001111UL | [31-0] | [31-24] | [23-16] | [15-8] | [7-0] | [31-24] | [23-16] | [15-8] | [7-0] | [31] | [30] | [29] | [28] | [27] | [26] | [25] | [24] | [23] | [22] | [21] | [20] | [19] | [18] | [17] | [16] | [15] | [14] | [13] | [12] | [11] | [10] | [9] | [8] | [7] | [6] | [5] | [4] | [3] | [2] | [1] | [0] | Bit | Value | Bit | Value | [31-24] | [23-16] | [15-8] | [7-0] | [31-24] | [23-16] | [15-8] | [7-0] | [31-0] | Value
|  | 10001111 | 10 | 00 | 11 | 11 | 00010000 | 00000000 | 00010001 | 00010001 | 0 | 0 | 0 | 1 | 0 | 0 | 0 | 0 | 0 | 0 | 0 | 0 | 0 | 0 | 0 | 0 | 0 | 0 | 0 | 1 | 0 | 0 | 0 | 1 | 0 | 0 | 0 | 1 | 0 | 0 | 0 | 1 | [31] | 0 | [31] | 1 | 11111111 | 11111111 | 11111111 | 00000000 | FF | FF | FF | 00 | FFFFFF00 | 0xFFFFFF00UL
[43 empty] | [30] | 0 | [30] | 1
[43 empty] | [29] | 0 | [29] | 1
[43 empty] | [28] | 1 | [28] | 1
uint32 BIN to HEX | [42 empty] | [27] | 0 | [27] | 1
| Output | Input | [40 empty] | [26] | 0 | [26] | 1
Value | 0x00000000UL | [31-0] | [31-24] | [23-16] | [15-8] | [7-0] | [31-24] | [23-16] | [15-8] | [7-0] | [31] | [30] | [29] | [28] | [27] | [26] | [25] | [24] | [23] | [22] | [21] | [20] | [19] | [18] | [17] | [16] | [15] | [14] | [13] | [12] | [11] | [10] | [9] | [8] | [7] | [6] | [5] | [4] | [3] | [2] | [1] | [0] | [25] | 0 | [25] | 1
|  | 00000000 | 00 | 00 | 00 | 00 | 00000000 | 00000000 | 00000000 | 00000000 | 0 | 0 | 0 | 0 | 0 | 0 | 0 | 0 | 0 | 0 | 0 | 0 | 0 | 0 | 0 | 0 | 0 | 0 | 0 | 0 | 0 | 0 | 0 | 0 | 0 | 0 | 0 | 0 | 0 | 0 | 0 | 0 | [24] | 0 | [24] | 1
[43 empty] | [23] | 0 | [23] | 1
[43 empty] | [22] | 0 | [22] | 1
[43 empty] | [21] | 0 | [21] | 1
[43 empty] | [20] | 0 | [20] | 1
[43 empty] | [19] | 0 | [19] | 1
[43 empty] | [18] | 0 | [18] | 1
[43 empty] | [17] | 0 | [17] | 1
[43 empty] | [16] | 0 | [16] | 1
[43 empty] | [15] | 0 | [15] | 1
[43 empty] | [14] | 0 | [14] | 1
[43 empty] | [13] | 0 | [13] | 1
[43 empty] | [12] | 1 | [12] | 1
[43 empty] | [11] | 0 | [11] | 1
[43 empty] | [10] | 0 | [10] | 1
[43 empty] | [9] | 0 | [9] | 1
[43 empty] | [8] | 1 | [8] | 1
[43 empty] | [7] | 0 | [7] | 0
[43 empty] | [6] | 0 | [6] | 0
[43 empty] | [5] | 0 | [5] | 0
[43 empty] | [4] | 1 | [4] | 0
[43 empty] | [3] | 0 | [3] | 0
[43 empty] | [2] | 0 | [2] | 0
[43 empty] | [1] | 0 | [1] | 0
[43 empty] | [0] | 1 | [0] | 0

## CAN
Board 설정
Port 설정
|  | GP2_09 | CANFD | CAN_CLK
|  | GP2_12 | CANFD | CANFD2_TX
|  | GP2_13 | CANFD | CANFD2_RX
|  | GP2_14 | CANFD_A | CANFD3_TX
|  | GP2_15 | CANFD_A | CANFD3_RX
|  | GP2_17 | CANFD | CANFD1_TX
|  | GP2_19 | CANFD | CANFD1_RX
|  | GP2_11 | CANFD | CANFD0_RX
|  | GP2_10 | CANFD | CANFD0_TX
Clock 설정

## CAN Cal
Input
Output
Suggestion
CAN Clock (Hz) | 40000000 | Bitrate (bps) | Sample Point (%) | Total TQ | BRP (NBRP) | PROP_SEG + SEG1 | SEG2 | SJW | Ssp Offset | Tq Time (ns)
Target Bitrate (bps) | 500000 | 500000 | 80 | 8 | 10 | 5 | 2 | 2 | - | 250
Target Sample Point (%) | 80 | 500000 | 80 | 10 | 8 | 7 | 2 | 2 | - | 200
Total TQ (Suggestion Value) | 20 | 500000 | 80 | 16 | 5 | 11 | 4 | 4 | - | 125
Tq Time (ns) | 100 | 500000 | 80 | 20 | 4 | 15 | 4 | 4 | - | 100
BRP (NBRP) | 4 | 500000 | 80 | 40 | 2 | 31 | 8 | 4 | - | 50
Sync | 1 | 2000000 | 75 | 10 | 2 | 6 | 3 | 3 | 0 | 50
SEG1 (PROP_SEG + SEG1) | 15 | 2000000 | 75 | 20 | 1 | 14 | 5 | 4 | 0 | 25
SEG2 | 4
SJW | 4
SSPOFF (Suggestion Value) | 0

## CAN Cal 이론
데이터 시트에 문서가 있었음.
In chapter 6.1 setting rules and examples are shown.(102_uciaprcn0140_IPSpec_v1p06_r2.pdf)
BitRate = CAN_CLK / (NBRP × Total_Tq)
Tq = NBRP / CAN_CLK
Total_Tq = SYNC(1) + PROP + SEG1 + SEG2
SJW ≤ SEG2

## CAN Buffer
모드 | 기능 | 설명 | 사용 목적 | 장점 | 단점
Buffer Mode | 송신/수신 | 각 송신/수신 메시지를 개별 버퍼로 처리. - Tx/Rx를 각각 개별 버퍼로 구성 - 채널당 최대 32개 메시지 버퍼 사용 가능 - 정적 구조: 송신 시 어떤 Message Buffer를 쓸지 S/W 설정필요 - 우선순위는 소프트웨어가 관리 | 단순/직접적인 송수신 처리 ISR 기반 처리에 적합 | 단순하고 직관적 특정 ID에 고정된 MB 할당 가능 - 디버깅이나 고정 ID 처리에 유리 | 유연성이 낮고, 버퍼 수 고정 우선순위나 유동성 처리에 불리함
Receive FIFO Mode | 수신 전용 | 수신 메시지를 FIFO(선입선출) 구조로 저장 - 채널당 최대 64개의 엔트리 구성 가능, HW가 FIFO로 자동 관리 - FIFO 크기, 필터 설정 등 S/W 설정필요 | 고속 수신 처리, 메시지 순서 유지 | 여러 메시지 빠르게 수신 처리 가능 코드가 단순해짐 하드웨어 자동 배정, 소프트웨어는 꺼내만 보면 됨 오버런 방지 기능 있음 FIFO 오버플로 감지 가능 | 우선순위 제어가 어려움 특정 ID 전용 처리 어려움
Transmit Receive FIFO Mode | 송신/수신 | 송신과 수신 모두를 하나의 FIFO 방식으로 처리 (하드웨어에서 자동으로 관리) | 다량의 데이터 처리에 적합 | 코드가 간단해지고, 자동 처리 다량의 데이터 스트림 처리에 적합 (예: CAN FD) 다중 노드 환경에서 매우 유리 | 송신 우선순위 설정 불가 예측 제어가 어려움
Transmit Queue Mode | 송신 전용 | 전송 메시지를 큐에 쌓아 전송 (하드웨어에서 자동으로 관리) | 다중 전송 처리 | 동적 우선순위 처리 가능 멀티 프레임 처리에 적합 (CAN FD) 여러 송신 메시지를 소프트웨어가 준비하고, 컨트롤러가 자동으로 우선순위에 따라 전송 기본적으로 ID 기반 우선순위 | 상대적으로 구성 복잡 정적 버퍼보다 디버깅 어려움

## HKL CAN
Applicable Registers | Port Group | External Pin Name | Abbreviation | Name
IOINTSELn INOUTSELn OUTDTn INDTn INTDTn INTCLRn INTMSKn MSKCLRn POSNEGn EDGLEVELn FILONOFFn OUTDTSELn OUTDTHn OUTDTLn BOTHEDGEn INENn ( n = 2 ) | GPIO Group 2 | FXR_TXDA | GP2_00 | IO/interrupt input port GP2_00 | /* Set INOUTSEL2 register to select input/ output mode for each TX/RX port */ PMMR2 = ~(PFC_INOUTSEL2_RW ¦ (BIT_IN_OUT_HKL)); regval = (volatile uint32 *)PFC_INOUTSEL2_RW_ADD; *regval = (PFC_INOUTSEL2_RW ¦ (BIT_IN_OUT_HKL); /* * GP1_03 -------GPIO * * GP2_10 -------CANFD0_TX * GP2_11 -------CANFD0_RX * GP2_00 -------CANFD1_TX * GP2_01 -------CANFD1_RX * GP2_12 -------CANFD2_TX * GP2_13 -------CANFD2_RX * GP2_14 -------CANFD3_TX * GP2_15 -------CANFD3_RX */ /* Set the GPSR2 register */ PMMR2 = ~(PFC_GPSR2_RW ¦ (BIT15¦BIT14¦BIT13¦BIT12¦BIT19¦BIT17¦BIT11¦BIT10)); regval = (volatile uint32 *)PFC_GPSR2_RW_ADD; *regval = (PFC_GPSR2_RW ¦ (BIT15¦BIT14¦BIT13¦BIT12¦BIT19¦BIT17¦BIT11¦BIT10)); /* Set the IP0SR2 register */ /* IP0SR2[31:28]: CANFD6_TX: 0x1 */ /* IP0SR2[15:12]: CANFD5_RX: 0x1 */ /* IP0SR2[11:8]: CANFD5_TX: 0x1 */ /* IP0SR2[7:4]: CANFD1_RX: 0x1 */ /* IP0SR2[3:0]: CANFD1_TX: 0x1 */ PMMR2 = ~(PFC_IP0SR2_RW ¦ BIT31_28_15_0); regval = (volatile uint32 *)PFC_IP0SR2_RW_ADD; *regval = (PFC_IP0SR2_RW ¦ BIT31_28_15_0); | INOUTSEL2 에 BIT_IN_OUT 설정
|  | FXR_TXENA# | GP2_01 | IO/interrupt input port GP2_01 |  | 0: General input mode
|  | RXDA_EXTFXR | GP2_02 | IO/interrupt input port GP2_02 |  |  |  | Value | [31-0] | [31-24] | [23-16] | [15-8] | [7-0] | [31-24] | [23-16] | [15-8] | [7-0] | [31] | [30] | [29] | [28] | [27] | [26] | [25] | [24] | [23] | [22] | [21] | [20] | [19] | [18] | [17] | [16] | [15] | [14] | [13] | [12] | [11] | [10] | [9] | [8] | [7] | [6] | [5] | [4] | [3] | [2] | [1] | [0]
|  | CLK_EXTFXR | GP2_03 | IO/interrupt input port GP2_03 |  | 1: General output mode | uint32 HEX | 0x00055485UL | 00055485 | 00 | 05 | 54 | 85 | 00000000 | 00000101 | 01010100 | 10000101 | 0 | 0 | 0 | 0 | 0 | 0 | 0 | 0 | 0 | 0 | 0 | 0 | 0 | 1 | 0 | 1 | 0 | 1 | 0 | 1 | 0 | 1 | 0 | 0 | 1 | 0 | 0 | 0 | 0 | 1 | 0 | 1
|  | RXDB_EXTFXR | GP2_04 | IO/interrupt input port GP2_04 | [13 empty] | Not | [7 empty] | Not | [7 empty] | Not | [7 empty] | GP2_07
|  | FXR_TXENB# | GP2_05 | IO/interrupt input port GP2_05 | [14 empty] | Not | [7 empty] | Not | [7 empty] | GP2_14 | [7 empty] | Not
|  | FXR_TXDB | GP2_06 | IO/interrupt input port GP2_06 | [15 empty] | Not | [7 empty] | Not | [7 empty] | Not | [7 empty] | Not
|  | TPU0TO1 | GP2_07 | IO/interrupt input port GP2_07 | [16 empty] | Not | [7 empty] | Not | [7 empty] | GP2_12 | [7 empty] | Not
|  | TPU0TO0 | GP2_08 | IO/interrupt input port GP2_08 | [17 empty] | Not | [7 empty] | Not | [7 empty] | Not | [7 empty] | Not
|  | CAN_CLK | GP2_09 | IO/interrupt input port GP2_09 | [18 empty] | Not | [7 empty] | GP2_18 | [7 empty] | GP2_10 | [7 empty] | GP2_02
|  | CANFD0_TX | GP2_10 | IO/interrupt input port GP2_10 | [19 empty] | Not | [7 empty] | Not | [7 empty] | Not | [7 empty] | Not
|  | CANFD0_RX | GP2_11 | IO/interrupt input port GP2_11 | [20 empty] | Not | [7 empty] | GP2_16 | [7 empty] | Not | [7 empty] | GP2_0
|  | CANFD2_TX | GP2_12 | IO/interrupt input port GP2_12
|  | CANFD2_RX | GP2_13 | IO/interrupt input port GP2_13
|  | CANFD3_TX | GP2_14 | IO/interrupt input port GP2_14
|  | CANFD3_RX | GP2_15 | IO/interrupt input port GP2_15
|  | CANFD1_TX | GP2_17 | IO/interrupt input port GP2_17
|  | CANFD1_RX | GP2_19 | IO/interrupt input port GP2_19
| GPIO Group 1 | MSIOF1_SCK | GP1_03 | IO/interrupt input port GP1_03
GP2_18 -------CANFD7_TX *
GP2_16 -------CANFD4_TX *
GPSR2에 (BIT15¦BIT14¦BIT13¦BIT12¦BIT19¦BIT17¦BIT11¦BIT10) 설정
0: GPIO
[6 empty] | 1: Peripheral function |  | Value | [31-0] | [31-24] | [23-16] | [15-8] | [7-0] | [31-24] | [23-16] | [15-8] | [7-0] | [31] | [30] | [29] | [28] | [27] | [26] | [25] | [24] | [23] | [22] | [21] | [20] | [19] | [18] | [17] | [16] | [15] | [14] | [13] | [12] | [11] | [10] | [9] | [8] | [7] | [6] | [5] | [4] | [3] | [2] | [1] | [0]
[7 empty] | uint32 HEX | 0x000AFC00UL | 000AFC00 | 00 | 0A | FC | 00 | 00000000 | 00001010 | 11111100 | 00000000 | 0 | 0 | 0 | 0 | 0 | 0 | 0 | 0 | 0 | 0 | 0 | 0 | 1 | 0 | 1 | 0 | 1 | 1 | 1 | 1 | 1 | 1 | 0 | 0 | 0 | 0 | 0 | 0 | 0 | 0 | 0 | 0
[18 empty] | Not | [7 empty] | Not | [7 empty] | GP2_15 | GP2_14 | [6 empty] | Not
[19 empty] | Not | [7 empty] | Not | [15 empty] | Not
[20 empty] | Not | [7 empty] | Not | [7 empty] | GP2_13 | [7 empty] | Not
[21 empty] | Not | [7 empty] | Not | [7 empty] | GP2_12 | [7 empty] | Not
[22 empty] | Not | [7 empty] | GP2_19 | [7 empty] | GP2_11 | [7 empty] | Not
[23 empty] | Not | [7 empty] | Not | [7 empty] | GP2_10 | [7 empty] | Not
[24 empty] | Not | [7 empty] | GP2_17 | [7 empty] | Not | [7 empty] | Not
[25 empty] | Not | [7 empty] | Not | [7 empty] | Not | [7 empty] | Not
IP0SR2에 BIT31_28_15_0 설정
The functions of the LSI pins are selected according to the table below.
[8 empty] | Value | [31-0] | [31-24] | [23-16] | [15-8] | [7-0] | [31-24] | [23-16] | [15-8] | [7-0] | [31] | [30] | [29] | [28] | [27] | [26] | [25] | [24] | [23] | [22] | [21] | [20] | [19] | [18] | [17] | [16] | [15] | [14] | [13] | [12] | [11] | [10] | [9] | [8] | [7] | [6] | [5] | [4] | [3] | [2] | [1] | [0]
[7 empty] | uint32 HEX | 0x10001111UL | 10001111 | 10 | 00 | 11 | 11 | 00010000 | 00000000 | 00010001 | 00010001 | 0 | 0 | 0 | 1 | 0 | 0 | 0 | 0 | 0 | 0 | 0 | 0 | 0 | 0 | 0 | 0 | 0 | 0 | 0 | 1 | 0 | 0 | 0 | 1 | 0 | 0 | 0 | 1 | 0 | 0 | 0 | 1
[18 empty] | Not | [7 empty] | Not | [7 empty] | Not | [7 empty] | Not
[19 empty] | Not | [7 empty] | Not | [7 empty] | Not | [7 empty] | Not
[20 empty] | Not | [7 empty] | Not | [7 empty] | Not | [7 empty] | Not
[21 empty] | GP2_28 | [7 empty] | Not | [7 empty] | GP2_12 | [7 empty] | GP2_04
[22 empty] | Not | [7 empty] | Not | [7 empty] | Not | [7 empty] | Not
[23 empty] | Not | [7 empty] | Not | [7 empty] | Not | [7 empty] | Not
[24 empty] | Not | [7 empty] | Not | [7 empty] | Not | [7 empty] | Not
[25 empty] | Not | [7 empty] | Not | [7 empty] | GP2_08 | [7 empty] | GP2_0
/* Set the IP1SR2 register */ 설정 분석 생략
/* Set the IP2SR2 register */ 설정 분석 생략