## V4M
| EXTEAL |  | SPI
| 20000000 | Hz | There are no control registers for PLL5. The PLL5VCO frequency must be always 3200 MHz because all the modules operation which are shown in Table 8.1.4e cannot be guaranteed.
| 20 | MHz | McuMSOClk
|  |  | PLL5VCO | 1/2 | 1/2 | EVB Reference | MSIOF Divider | Input Clock Select
|  |  | 3200000000 | 1600000000 | 800000000 |  | 5 | 32 | 31 | MSIO 통신속도
|  |  | 3200MHz |  |  |  | 133333333.3333 | 4166666.6667 | 0.0019403 | 0.000194025536378225Hz
133.3MHz
[6 empty] | HKL | MSIOF Divider | Input Clock Select
[7 empty] | 9 | 4 | 1 | MSIO 통신속도
[7 empty] | 80000000 | 20000000 | 10000000 | 10MHz
80MHz
외부 클럭 20MHz