## CPG Memory Map
Register Name | Offset | Address | Access | Reset Value | Bit Field | Description
CPG_CPGWPCR | 0x0000 | 0xe6150000 | R/W | 0x0000FFFF | - | Write protection control register
CPG_CPGWPR | 0x0004 | 0xe6150004 | R/W | 0xFFFFFFFF | - | Write protect register
CPG_SRCR0 | 0x00A0 | 0xe61500a0 | R/W | 0x00000000 | - | Software reset control register 0
CPG_SRCR1 | 0x00A8 | 0xe61500a8 | R/W | 0x00000000 | - | Software reset control register 1
CPG_SRCR2 | 0x00B0 | 0xe61500b0 | R/W | 0x00000000 | - | Software reset control register 2
CPG_SRSTCLR0 | 0x00C0 | 0xe61500c0 | R/W | 0x00000000 | - | Software reset clear register 0
CPG_SRSTCLR1 | 0x00C8 | 0xe61500c8 | R/W | 0x00000000 | - | Software reset clear register 1
CPG_SRSTCLR2 | 0x00D0 | 0xe61500d0 | R/W | 0x00000000 | - | Software reset clear register 2
CPG_PLLECR | 0x00D8 | 0xe61500d8 | R/W | 0x00000000 | - | PLL enable control register
CPG_PLL0CR | 0x00DC | 0xe61500dc | R/W | 0x00000000 | - | PLL0 control register
CPG_PLL2CR | 0x00E4 | 0xe61500e4 | R/W | 0x00000000 | - | PLL2 control register
CPG_PLL3CR | 0x00E8 | 0xe61500e8 | R/W | 0x00000000 | - | PLL3 control register
CPG_MSTPCR0 | 0x02E0 | 0xe61502e0 | R/W | 0xFFFFFFFF | - | Module stop control register 0
CPG_MSTPCR1 | 0x02E4 | 0xe61502e4 | R/W | 0xFFFFFFFF | - | Module stop control register 1
CPG_MSTPCR2 | 0x02E8 | 0xe61502e8 | R/W | 0xFFFFFFFF | - | Module stop control register 2
CPG_MSTPCR3 | 0x02EC | 0xe61502ec | R/W | 0xFFFFFFFF | - | Module stop control register 3
CPG_MSTPSR0 | 0x03E0 | 0xe61503e0 | R | 0x00000000 | - | Module stop status register 0
CPG_MSTPSR1 | 0x03E4 | 0xe61503e4 | R | 0x00000000 | - | Module stop status register 1
CPG_MSTPSR2 | 0x03E8 | 0xe61503e8 | R | 0x00000000 | - | Module stop status register 2
CPG_MSTPSR3 | 0x03EC | 0xe61503ec | R | 0x00000000 | - | Module stop status register 3
CPG_RPCCKCR | 0x24C0 | 0xe61524c0 | R/W | 0x00000000 | - | RCLK Clock Control Register
CPG_SCIF_CLKCR | 0x2D1C | 0xe6152d1c | R/W | 0x00000000 | - | SCIF clock control register
CPG_HSCIF_CLKCR | 0x2D14 | 0xe6152d14 | R/W | 0x00000000 | - | HSCIF clock control register
CPG_PFC_CLKCR | 0x2D24 | 0xe6152d24 | R/W | 0x00000000 | - | PFC clock control register